## Página Inicial
Planilha Gratuita Curva ABC para Construção Civil
Bem-Vindo a nossa planilha de Curva ABC para Construção Civil Esta planilha vai ajudar você e sua empresa a evoluirem a gestão de custo de obras e também irá colaborar para uma maior assertividade dos planejamentos. |  | Apareceu uma barra rosa no topo do arquivo dizendo que a planilha não é segura? Basta clicar em "Obter mais detalhes" e posteriormente clicar no botão “Editar mesmo assim”.
Fique a vontade para fazer edições na planilha, ela é aberta e permite qualquer tipo de edição para que você possa deixar as informações da forma que achar necessário. Lembrando que justamente pela planilha ser aberta a edições, nós não podemos nos responsabilizar pelos resultados apresentados.
Cadastro de Itens
Curva ABC
Manual

## Itens
Planilha Gratuita Curva ABC para Construção Civil
Cadastro de Itens
Curva | Descrição | Unidade | Quantidade | Custo Unitário | Valor | % | % Acumulado
A | Servente | H | 7500 | 4.71 | 35325 | 11.74% | 11.74%
| Pedreiro | H | 3400 | 7.31 | 24854 | 8.257% | 19.99%
| Cimento Portland | KG | 50064 | 0.36 | 18023.04 | 5.987% | 25.98%
| Porcelanato Polido | M2 | 300 | 69.73 | 20919 | 6.949% | 32.93%
| Areia Lavada | M3 | 150 | 73.65 | 11047.5 | 3.67% | 36.6%
| Madeira | M3 | 5 | 2054.64 | 10273.2 | 3.413% | 40.01%
| Barra de aço 5/8 | KG | 4500 | 2.89 | 13005 | 4.32% | 44.33%
| Porta Externa duas folhas | UN | 5 | 2400.6 | 12003 | 3.987% | 48.32% | ← 50% do custo total
B | Carpinteiro | H | 1033 | 7.31 | 7551.23 | 2.509% | 50.83%
| Estaca tipo Strauss Moldada | M | 350 | 20 | 7000 | 2.325% | 53.15%
| Pintor | H | 900 | 7.31 | 6579 | 2.186% | 55.34%
| Barra de Aço 50 3/4 | KG | 2200 | 2.75 | 6050 | 2.01% | 57.35%
| Bloco de Concreto Estrutural | UN | 4333 | 1.38 | 5979.54 | 1.986% | 59.34%
| Ajudante de Pintor | H | 721 | 8.56 | 6171.76 | 2.05% | 61.39%
| Bloco de concreto canaleta | UN | 1531 | 3.34 | 5113.54 | 1.699% | 63.08%
| Armador | H | 649 | 7.31 | 4744.19 | 1.576% | 64.66%
| Caixilho de Alumínio | UN | 6 | 653.75 | 3922.5 | 1.303% | 65.96%
| Concreto dosado em central | M3 | 29 | 180 | 5220 | 1.734% | 67.7%
| Pedra mineira - colocada | M2 | 72 | 69.03 | 4970.16 | 1.651% | 69.35%
| Ajudante de carpinteiro | H | 483 | 8.83 | 4264.89 | 1.417% | 70.77%
| Piso cerâmico esmaltado | M2 | 163 | 27.43 | 4471.09 | 1.485% | 72.25%
| Tela de aço | KG | 1001 | 4.17 | 4174.17 | 1.387% | 73.64%
| Bloco de concreto estruturao - inteiro | UN | 3700 | 1.1 | 4070 | 1.352% | 74.99%
| Telha de cerâmica francesa | UN | 3631 | 0.98 | 3558.38 | 1.182% | 76.17%
| Laje pre-fabricada treliça | M2 | 82 | 37.2 | 3050.4 | 1.013% | 77.19%
| Emulsao Asfaltica | KG | 486 | 6.16 | 2993.76 | 0.9945% | 78.18%
| Argamassa pre-fabricada | KG | 2011 | 1.43 | 2875.73 | 0.9553% | 79.14% | ← 80% do custo total
C | Grama São Carlos | M2 | 411 | 6.35 | 2609.85 | 0.867% | 80%
| Pedra britada 2 | M3 | 82 | 33.88 | 2778.16 | 0.9229% | 80.93%
| Laje pre fabricada (forro) | M2 | 188 | 12.36 | 2323.68 | 0.7719% | 81.7%
| Revestimento cerâmico | M2 | 121 | 20.19 | 2442.99 | 0.8116% | 82.51%
| Cal hidradatada CL III | KG | 6545 | 0.3 | 1963.5 | 0.6523% | 83.16%
| Pontalete 3a construção | M | 983 | 2 | 1966 | 0.6531% | 83.81%
| Tinta latex PVA | L | 233 | 8.3 | 1933.9 | 0.6425% | 84.46%
| Ajudante de armador | H | 92 | 8.45 | 777.4 | 0.2583% | 84.71%
| Barra de aço 50 1/4 | KG | 511 | 3.46 | 1768.06 | 0.5874% | 85.3%
| Escora metálica tipo A (locação) | MES | 311 | 5.1 | 1586.1 | 0.5269% | 85.83%
| Misturador para lavatorio de mesa | UN | 9 | 217.9 | 1961.1 | 0.6515% | 86.48%
| Geotextil (não tecido) | M2 | 311 | 5.9 | 1834.9 | 0.6096% | 87.09%
| Barra de aço 50 1/2 | KG | 522 | 2.83 | 1477.26 | 0.4908% | 87.58%
| Ladrilhista | H | 189 | 7.31 | 1381.59 | 0.459% | 88.04%
| Bloco de concreto Canaleta | UN | 599 | 2.15 | 1287.85 | 0.4278% | 88.47%
| Textura acrilica | L | 311 | 4.19 | 1303.09 | 0.4329% | 88.9%
| Tijolo comum maciço | UN | 3053 | 0.28 | 854.84 | 0.284% | 89.18%
| Bacia de louça para caixa | UN | 6 | 134.47 | 806.82 | 0.268% | 89.45%
| Massa corrida | KG | 579 | 1.53 | 885.87 | 0.2943% | 89.75%
| Sondagem a percussão | M | 13 | 44.33 | 576.29 | 0.1914% | 89.94%
| Caixa acoplada | UN | 6 | 122.18 | 733.08 | 0.2435% | 90.18%
| Argamassa adesiva | KG | 1333 | 0.64 | 853.12 | 0.2834% | 90.47%
| Chapa compensada resinada | M2 | 177 | 4.73 | 837.21 | 0.2781% | 90.74%
| Tinta betuminosa | L | 121 | 7.06 | 854.26 | 0.2838% | 91.03%
| Concreto dosado em central Brita | M3 | 3 | 197.3 | 591.9 | 0.1966% | 91.22%
| Batente de madeira para porta 1 folha | UN | 15 | 51.18 | 767.7 | 0.255% | 91.48%
| Tabua 3a Construção | M | 153 | 4.55 | 696.15 | 0.2313% | 91.71%
| Pedra britada 3 | M3 | 22 | 32.29 | 710.38 | 0.236% | 91.95%
| Fechadura completa para porta interna em latão | UN | 13 | 55 | 715 | 0.2375% | 92.18%
| Fechadura completa para porta externa em latão | UN | 7 | 98.94 | 692.58 | 0.2301% | 92.41%
| Selador base PVA | L | 133 | 5.21 | 692.93 | 0.2302% | 92.64%
| Ferrage para telhados | KG | 63 | 9.48 | 597.24 | 0.1984% | 92.84%
| Sarrafo 3A construção | M | 362 | 1.54 | 557.48 | 0.1852% | 93.03%
| Tampo para pia | M2 | 3 | 269.66 | 808.98 | 0.2687% | 93.3%
| Selador acrilico | L | 111 | 4.61 | 511.71 | 0.17% | 93.47%
| Caixilho de aluminio | UN | 4 | 151.67 | 606.68 | 0.2015% | 93.67%
| Barra de aço CA 25 3/8 | KG | 167 | 2.82 | 470.94 | 0.1564% | 93.82%
| Porta almofadada de madeira 2 faces | UN | 3 | 221.78 | 665.34 | 0.221% | 94.05%
| Caixilho de aluminio padronizado | UN | 2 | 436.78 | 873.56 | 0.2902% | 94.34%
| Ajudante de encanador | H | 53 | 8.72 | 462.16 | 0.1535% | 94.49%
| Pedra britada 4 | M3 | 11 | 49.65 | 546.15 | 0.1814% | 94.67%
| Sifao metálico para lavatório | UN | 6 | 59.08 | 354.48 | 0.1178% | 94.79%
| Argamassa pré fabricada de cimento | KG | 953 | 0.42 | 400.26 | 0.133% | 94.92%
| Pedra britada 1 | M3 | 8 | 36 | 288 | 0.09568% | 95.02%
| Porta lisa madeira encabeçada | UN | 3 | 66.23 | 198.69 | 0.06601% | 95.08%
| Ferragem para portão de tapume | KG | 71 | 5.27 | 374.17 | 0.1243% | 95.21%
| Encanador | H | 49 | 7.31 | 358.19 | 0.119% | 95.33%
| Batende de madeira para porta 2 folhas | UN | 3 | 97.65 | 292.95 | 0.09732% | 95.42%
| Prego | KG | 79 | 4.54 | 358.66 | 0.1191% | 95.54%
| Chapa compensada plastificada | M2 | 21 | 15.64 | 328.44 | 0.1091% | 95.65%
| Tabua 3a construção transversal | M2 | 26 | 13.64 | 354.64 | 0.1178% | 95.77%
| Impermeabilizante estrutural | KG | 155 | 1.8 | 279 | 0.09269% | 95.86%
| Tampo de granito para lavatório | M2 | 3 | 192.46 | 577.38 | 0.1918% | 96.05%
| Torneira de pressão para a pia | UN | 4 | 170 | 680 | 0.2259% | 96.28%
| Tinta asfáltica | L | 68 | 5.12 | 348.16 | 0.1157% | 96.4%
| Fecho de alavanca de latão | UN | 6 | 41.49 | 248.94 | 0.0827% | 96.48%
| Membrana elástica bicomponente | KG | 97 | 3.31 | 321.07 | 0.1067% | 96.58%
| Arame recozido | KG | 53 | 5.23 | 277.19 | 0.09208% | 96.68%
| Tabua 3a construção Transversal (1x6) | M2 | 17 | 14.8 | 251.6 | 0.08358% | 96.76%
| Poste aço para entrada de energia | UN | 2 | 300.75 | 601.5 | 0.1998% | 96.96%
| Tudo de aço galvanizado | M | 33 | 9.64 | 318.12 | 0.1057% | 97.07%
| Lixa para superficie de madeira | UN | 583 | 0.49 | 285.67 | 0.0949% | 97.16%
| Chuveiro Elétrico | UN | 5 | 69.75 | 348.75 | 0.1159% | 97.28%
| Pedrisco | M3 | 7 | 31.93 | 223.51 | 0.07425% | 97.35%
| Barra de aço 25 1/4 | KG | 89 | 3.34 | 297.26 | 0.09875% | 97.45%
| Adubo orgânico curtido | M3 | 3 | 134.97 | 404.91 | 0.1345% | 97.58%
| Reservátorio de água de fibra de vidro | UN | 4 | 248.33 | 993.32 | 0.33% | 97.91%
| Porta lisa de madeira | UN | 3 | 60.55 | 181.65 | 0.06035% | 97.97%
| Jardineiro | H | 27 | 7.31 | 197.37 | 0.06557% | 98.04%
| Azulejista | H | 26 | 7.31 | 190.06 | 0.06314% | 98.1%
| Emulsão adesiva para argamassa | L | 30 | 6.23 | 186.9 | 0.06209% | 98.17%
| Ajudante de eletricista | H | 22 | 8.56 | 188.32 | 0.06256% | 98.23%
| Guarnição de mandeira para porta 1 folha | UN | 21 | 7.7 | 161.7 | 0.05372% | 98.28%
| Torneira de pressão para uso geral de parede | UN | 3 | 49 | 147 | 0.04883% | 98.33%
| Chuveiro-Ducha | UN | 3 | 92.83 | 278.49 | 0.09252% | 98.42%
| Viga | M | 17 | 13.25 | 225.25 | 0.07483% | 98.5%
| Caixa de chapa de aço para medidor de energia | UN | 3 | 177.75 | 533.25 | 0.1771% | 98.68%
| Eletricista | H | 27 | 7.31 | 197.37 | 0.06557% | 98.74%
| Dobradiça de ferro para porta | UN | 22 | 7.24 | 159.28 | 0.05291% | 98.79%
| Lavatório de louça | UN | 3 | 33.57 | 100.71 | 0.03346% | 98.83%
| Aditivo hidrofungo | L | 69 | 2.63 | 181.47 | 0.06029% | 98.89%
| Dobradiça de ferro para porta - pino leve | UN | 31 | 4.15 | 128.65 | 0.04274% | 98.93%
| Tanque de louça para coluna | UN | 2 | 158.41 | 316.82 | 0.1052% | 99.04%
| Tabua 3a Construção Transversal 10x120 | M | 211 | 0.65 | 137.15 | 0.04556% | 99.08%
| Adubo mineral | KG | 43 | 3.5 | 150.5 | 0.05% | 99.13%
| Chapa compensada resinada | M2 | 15 | 9.9 | 148.5 | 0.04933% | 99.18%
| Bacia de louça turca | UN | 2 | 112.01 | 224.02 | 0.07442% | 99.25%
| Engate flexivel metálico para entrada de água | UN | 6 | 15.97 | 95.82 | 0.03183% | 99.29%
| Hidrometro multijato para medição de água residencial | UN | 3 | 110 | 330 | 0.1096% | 99.4%
| Assento plástico para bacia | UN | 6 | 15.43 | 92.58 | 0.03076% | 99.43%
| Lavatório de louça para coluna padrão | UN | 1 | 50.37 | 50.37 | 0.01673% | 99.44%
| Taco de madeira para instalação de portas e janelas | UN | 99 | 0.82 | 81.18 | 0.02697% | 99.47%
| Cimento branco não estrutural | KG | 61 | 1.51 | 92.11 | 0.0306% | 99.5%
| Emulsão adesiva | KG | 11 | 6.49 | 71.39 | 0.02372% | 99.52%
| Sifão metálico para tanque cromado | UN | 2 | 75.43 | 150.86 | 0.05012% | 99.58%
| Coluna de louça para lavatório padrão | UN | 1 | 34.46 | 34.46 | 0.01145% | 99.59%
| Betoneira elétrica | H | 19 | 3.9 | 74.1 | 0.02462% | 99.61%
| Tubo cerâmico para esgoto | M | 4 | 13.5 | 54 | 0.01794% | 99.63%
| Guanição de madeira para porta 2 folhas | UN | 7 | 15.55 | 108.85 | 0.03616% | 99.67%
| Válvula e escoamento metálica para lavatório | UN | 6 | 8.75 | 52.5 | 0.01744% | 99.68%
| Porta lisa madeira (espessura: 35mm) | UN | 3 | 55.6 | 166.8 | 0.05541% | 99.74%
| Telha de fibrocimento ondulada | M2 | 9 | 4.62 | 41.58 | 0.01381% | 99.75%
| Fio isolado em PVC | M | 33 | 1.66 | 54.78 | 0.0182% | 99.77%
| Ajudante | H | 5 | 5.52 | 27.6 | 0.009169% | 99.78%
| Coluna de louça para tanque | UN | 2 | 35.95 | 71.9 | 0.02389% | 99.8%
| Tubo de ligação de latão com canopla para chuveiro | UN | 3 | 8.66 | 25.98 | 0.008631% | 99.81%
| Parafuso madeira cabeça chata fenda simples | UN | 133 | 0.25 | 33.25 | 0.01105% | 99.82%
| Arame galvanizado | KG | 5 | 5.49 | 27.45 | 0.009119% | 99.83%
| Prafuso cromado | UN | 15 | 1.69 | 25.35 | 0.008421% | 99.84%
| Prego | KG | 3 | 5.12 | 15.36 | 0.005103% | 99.85%
| Cumeeira para telha de Fibroc Articulada Inferior | UN | 1 | 8.33 | 8.33 | 0.002767% | 99.85%
| Trator sobre pneus | H | 3 | 59.89 | 179.67 | 0.05969% | 99.91%
| Conjunto de fixação para tanque | UN | 3 | 17.45 | 52.35 | 0.01739% | 99.93%
| Engate flexível de PVC para entrada de água | UN | 5 | 2.3 | 11.5 | 0.00382% | 99.93%
| Prego 15x15 | KG | 7 | 5.33 | 37.31 | 0.01239% | 99.94%
| Clacário dolomítico | KG | 53 | 0.29 | 15.37 | 0.005106% | 99.95%
| Engate flexível de PVC para entrada de água (D=1) | UN | 5 | 2.28 | 11.4 | 0.003787% | 99.95%
| Conexão de PVC para bacia com saida horizontal | UN | 5 | 2.18 | 10.9 | 0.003621% | 99.95%
| Válvula de escoamento metálica para tanque | UN | 3 | 13.41 | 40.23 | 0.01336% | 99.97%
| Prego 19x33 | KG | 1 | 4.84 | 4.84 | 0.001608% | 99.97%
| Fosfato de Rochas | KG | 35 | 0.13 | 4.55 | 0.001512% | 99.97%
| Bucha de Nylon | UN | 13 | 0.14 | 1.82 | 0.0006046% | 99.97%
| Fita de vedação para tubos e conexões roscáveis | M | 15 | 0.13 | 1.95 | 0.0006478% | 99.97%
| Massa para vidro comum | KG | 2 | 2.37 | 4.74 | 0.001575% | 99.97%
| Adesivo para tubo de PVC | KG | 3 | 26.24 | 78.72 | 0.02615% | 100%
| Grade de disco recbocável | H | 1 | 1.68 | 1.68 | 0.0005581% | 100%

## Curva ABC
Planilha Gratuita Curva ABC para Construção Civil

## Manual
Para utilizar esta planilha é bem simples: Passo 1: Vá até a aba "Itens" e insira todos as informações necessárias, nomes dos itens e valores. Passo 2: As colunas de "Porcentagem" e "Porcentagem acumulada" irão alterar automaticamente, após inserir todos os itens ordene a coluna "Porcentagem (%)" de maior para menor. Passo 3: Após esses dois passos já será possível visualizar a sua curva ABC de insumos observando a coluna "Porcentagem Acumulada", ali estará indicado qual o peso de cada etapa da sua obra. Passo 4: Na aba "Curva ABC" estará o gráfico para facilitar a sua visualização, ele atualizará automaticamente com as novas informações, porém se você deletou ou inseriu dados na aba "Itens", é interessante que você atualize o gráfico. Para isso você precisa selecionar as colunas "Descrição" e "Porcentagem Acumulada" da aba Itens e inserir um "Gráfico de Linhas".